## BLE_TORQUE
Comment | Description | Designator | Footprint | LibRef | Quantity | Value
Battery | Multicell Battery | BT1 | BAT-2 | Battery | 1
Cap | Capacitor | C1, C2, C5, C6 | C0805 | Cap | 4 | 4.7uF, 0.1uF
Cap Pol3 | Polarized Capacitor (Surface Mount) | C3, C4 | C0805 | Cap Pol3 | 2 | 10uF
Diode | Default Diode | D1, D2 | SMB | Diode | 2
MICRO_USB_AB |  | P1 | MICRO_USB_AB | MICRO_USB_AB | 1
E2NS | Header, 4-Pin | P2 | HDR1X4 | Header 4 | 1
TC2050-IDC |  | P3 | TC2050-IDC | TC2050-IDC | 1
Res1 | Resistor | R1 | C0805 | Res1 | 1 | 2K
MCP73831 |  | U1 | SOT-23-5 | MCP73831 | 1
MIC5219 |  | U2 | SOT-23-5 | MIC5219 | 1
BMD-350-A | Bluetooth 4.2 LE Module, nRF52832, 512kB Flash, 64kB RAM | U3 | BMD-350 | BMD-350 | 1